## ПМГ 0,5 х 2,7 м.
детали | кол-во (шт.) | габарит (м.) | Вес (кг.) | высота подъема (м.) | Кабель грузовой платформы, м. | Секция мачты, в т.ч. Верхняя и нижняя | Канат грузовой, м. | Кабель пульта, м. | Опора настенная, шт. | ОБЩИЙ ВЕС, кг.
Основание с кареткой | 1 | 2,0*1,15*2,12 | 520 | 4 | 12 | 4 | 18 | 5 | 2 | 982.5
оголовок | 1 | 0,5*0,3*0,3 | 22 | 6 | 14 | 5 | 22 | 5 | 2 | 1041.5
Зип | 1 |  | 70 | 8 | 16 | 6 | 26 | 5 | 2 | 1100.5
секция |  | 2,0*0,32*0,42 | 50 | 10 | 18 | 7 | 30 | 5 | 2 | 1159.5
секция верхняя | 1 | 2,0*0,32*0,42 | 53 | 12 | 20 | 8 | 34 | 5 | 2 | 1218.5
опора настенная |  | 2,2*0,15*0,1 | 50 | 14 | 22 | 9 | 38 | 5 | 3 | 1327.5
бочка под кабель | 1 | 0,67*0,67*0,6 | 12 | 16 | 24 | 10 | 42 | 5 | 3 | 1386.5
опора для бочки | 1 | 1,25*0,7*0,06 | 8 | 18 | 26 | 11 | 46 | 5 | 3 | 1445.5
трос | 1 м. | диам. 10,5 | 2 | 20 | 28 | 12 | 50 | 5 | 3 | 1504.5
кабель | 1 м. | КГ 5*1,5 | 0.5 | 22 | 30 | 13 | 54 | 6 | 4 | 1614
|  |  |  | 24 | 32 | 14 | 58 | 6 | 4 | 1673
|  |  |  | 26 | 34 | 15 | 62 | 7 | 4 | 1732.5
|  |  |  | 28 | 36 | 16 | 66 | 7 | 4 | 1791.5
|  |  |  | 30 | 38 | 17 | 70 | 8 | 4 | 1851
|  |  |  | 32 | 40 | 18 | 74 | 8 | 5 | 1960
|  |  |  | 34 | 42 | 19 | 78 | 9 | 5 | 2019.5
|  |  |  | 36 | 44 | 20 | 82 | 9 | 5 | 2078.5
|  |  |  | 38 | 46 | 21 | 86 | 10 | 5 | 2138
|  |  |  | 40 | 48 | 22 | 90 | 10 | 6 | 2247
|  |  |  | 42 | 50 | 23 | 94 | 11 | 6 | 2306.5
|  |  |  | 44 | 52 | 24 | 98 | 11 | 6 | 2365.5
|  |  |  | 46 | 54 | 25 | 102 | 12 | 6 | 2425
|  |  |  | 48 | 56 | 26 | 106 | 12 | 6 | 2484
|  |  |  | 50 | 58 | 27 | 110 | 13 | 7 | 2593.5
|  |  |  | 52 | 60 | 28 | 114 | 13 | 7 | 2652.5
|  |  |  | 54 | 62 | 29 | 118 | 14 | 7 | 2712
|  |  |  | 56 | 64 | 30 | 122 | 14 | 7 | 2771
|  |  |  | 58 | 66 | 31 | 126 | 15 | 8 | 2880.5
|  |  |  | 60 | 68 | 32 | 130 | 15 | 8 | 2939.5
|  |  |  | 62 | 70 | 33 | 134 | 16 | 8 | 2999
|  |  |  | 64 | 72 | 34 | 138 | 16 | 8 | 3058
|  |  |  | 66 | 74 | 35 | 142 | 17 | 8 | 3117.5
|  |  |  | 68 | 76 | 36 | 146 | 17 | 9 | 3226.5
|  |  |  | 70 | 78 | 37 | 150 | 18 | 9 | 3286
|  |  |  | 72 | 80 | 38 | 154 | 18 | 9 | 3345
|  |  |  | 74 | 82 | 39 | 158 | 19 | 9 | 3404.5
|  |  |  | 75 | 84 | 39 | 158 | 19 | 9 | 3405.5
|  |  |  | 76 | 84 | 40 | 162 | 19 | 10 | 3513.5
|  |  |  | 78 | 86 | 41 | 166 | 19 | 10 | 3572.5
|  |  |  | 80 | 88 | 42 | 170 | 20 | 10 | 3632
|  |  |  | 82 | 90 | 43 | 174 | 20 | 10 | 3691
|  |  |  | 84 | 92 | 44 | 178 | 21 | 10 | 3750.5
|  |  |  | 86 | 94 | 45 | 182 | 21 | 11 | 3859.5
|  |  |  | 88 | 96 | 46 | 186 | 22 | 11 | 3919
|  |  |  | 90 | 98 | 47 | 190 | 22 | 11 | 3978
|  |  |  | 92 | 100 | 48 | 194 | 23 | 11 | 4037.5
|  |  |  | 94 | 102 | 49 | 198 | 23 | 11 | 4096.5
|  |  |  | 96 | 104 | 50 | 202 | 24 | 12 | 4206
|  |  |  | 98 | 106 | 51 | 206 | 24 | 12 | 4265
|  |  |  | 100 | 108 | 52 | 210 | 25 | 12 | 4324.5

## ПМГ 0,8 х 3,2 м.
детали | кол-во (шт.) | габарит (м.) | Вес (кг.) | высота подъема (м.) | Кабель грузовой платформы, м. | Секция мачты, в т.ч. Верхняя и нижняя | Канат грузовой, м. | Кабель пульта, м. | Опора настенная, шт. | ОБЩИЙ ВЕС, кг.
Основание с кареткой | 1 | 2,82*1,4*2,12 | 700 | 4 | 12 | 4 | 18 | 5 | 2 | 1236.04
оголовок | 1 | 0,87*0,8*0,67 | 45 | 6 | 14 | 5 | 22 | 5 | 2 | 1333.16
Зип | 1 |  | 50 | 8 | 16 | 6 | 26 | 5 | 2 | 1430.28
секция |  | 2,0*0,8*0,67 | 94 | 10 | 18 | 7 | 30 | 5 | 2 | 1527.4
секция верхняя | 1 | 2,0*0,8*0,67 | 91 | 12 | 20 | 8 | 34 | 5 | 2 | 1624.52
опора настенная |  | 2,6*0,15*0,1 | 15 | 14 | 22 | 9 | 38 | 5 | 3 | 1736.64
бочка под кабель | 1 | 0,67*0,67*0,6 | 12 | 16 | 24 | 10 | 42 | 5 | 3 | 1833.76
опора для бочки | 1 | 1,25*0,7*0,06 | 8 | 18 | 26 | 11 | 46 | 5 | 3 | 1930.88
трос | 1 м. | диам. 12,0 | 0.53 | 20 | 28 | 12 | 50 | 5 | 3 | 2028
кабель | 1 м. | КГ 5*1,5 | 0.5 | 22 | 30 | 13 | 54 | 6 | 4 | 2140.62
|  |  |  | 24 | 32 | 14 | 58 | 6 | 4 | 2237.74
|  |  |  | 26 | 34 | 15 | 62 | 7 | 4 | 2335.36
|  |  |  | 28 | 36 | 16 | 66 | 7 | 4 | 2432.48
|  |  |  | 30 | 38 | 17 | 70 | 8 | 4 | 2530.1
|  |  |  | 32 | 40 | 18 | 74 | 8 | 5 | 2642.22
|  |  |  | 34 | 42 | 19 | 78 | 9 | 5 | 2739.84
|  |  |  | 36 | 44 | 20 | 82 | 9 | 5 | 2845.96
|  |  |  | 38 | 46 | 21 | 86 | 10 | 5 | 2943.58
|  |  |  | 40 | 48 | 22 | 90 | 10 | 6 | 3055.7
|  |  |  | 42 | 50 | 23 | 94 | 11 | 6 | 3153.32
|  |  |  | 44 | 52 | 24 | 98 | 11 | 6 | 3250.44
|  |  |  | 46 | 54 | 25 | 102 | 12 | 6 | 3348.06
|  |  |  | 48 | 56 | 26 | 106 | 12 | 6 | 3445.18
|  |  |  | 50 | 58 | 27 | 110 | 13 | 7 | 3557.8
|  |  |  | 52 | 60 | 28 | 114 | 13 | 7 | 3654.92
|  |  |  | 54 | 62 | 29 | 118 | 14 | 7 | 3752.54
|  |  |  | 56 | 64 | 30 | 122 | 14 | 7 | 3849.66
|  |  |  | 58 | 66 | 31 | 126 | 15 | 8 | 3962.28
|  |  |  | 60 | 68 | 32 | 130 | 15 | 8 | 4059.4
|  |  |  | 62 | 70 | 33 | 134 | 16 | 8 | 4157.02
|  |  |  | 64 | 72 | 34 | 138 | 16 | 8 | 4254.14
|  |  |  | 66 | 74 | 35 | 142 | 17 | 8 | 4351.76
|  |  |  | 68 | 76 | 36 | 146 | 17 | 9 | 4463.88
|  |  |  | 70 | 78 | 37 | 150 | 18 | 9 | 4561.5
|  |  |  | 72 | 80 | 38 | 154 | 18 | 9 | 4658.62
|  |  |  | 74 | 82 | 39 | 158 | 19 | 9 | 4756.24
|  |  |  | 75 | 84 | 39 | 158 | 19 | 9 | 4757.24
|  |  |  | 76 | 84 | 40 | 162 | 19 | 10 | 4868.36
|  |  |  | 78 | 86 | 42 | 166 | 19 | 10 | 5059.48
|  |  |  | 80 | 88 | 42 | 170 | 20 | 10 | 5063.1
|  |  |  | 82 | 90 | 43 | 174 | 20 | 10 | 5160.22
|  |  |  | 84 | 92 | 44 | 178 | 21 | 10 | 5257.84
|  |  |  | 86 | 94 | 45 | 182 | 21 | 11 | 5369.96
|  |  |  | 88 | 96 | 46 | 186 | 22 | 11 | 5467.58
|  |  |  | 90 | 98 | 47 | 190 | 22 | 11 | 5564.7
|  |  |  | 92 | 100 | 48 | 194 | 23 | 11 | 5662.32
|  |  |  | 94 | 102 | 49 | 198 | 23 | 11 | 5759.44
|  |  |  | 96 | 104 | 50 | 202 | 24 | 12 | 5872.06
|  |  |  | 98 | 106 | 51 | 206 | 24 | 12 | 5969.18
|  |  |  | 100 | 108 | 52 | 210 | 25 | 12 | 6066.8

## ПМГ 1,2х1,5х1,0 без лотка
детали | кол-во (шт.) | габарит (м.) | Вес (кг.) | высота подъема (м.) | Кабель грузовой платформы, м. | Секция мачты, в т.ч. Верхняя и нижняя | Канат грузовой, м. | Кабель пульта, м. | Опора настенная, шт. | ОБЩИЙ ВЕС, кг.
Основание с кареткой | 1 | 3,3*1,8*2,12 | 1000 | 4 | 12 | 4 | 18 | 5 | 2 | 1581.04
оголовок | 1 | 0,87*0,65*0,36 | 53 | 6 | 14 | 5 | 22 | 5 | 2 | 1679.16
Зип | 1 |  | 50 | 8 | 16 | 6 | 26 | 5 | 2 | 1777.28
секция |  | 2,0*0,8*0,67 | 95 | 10 | 18 | 7 | 30 | 5 | 2 | 1875.4
секция верхняя | 1 | 2,0*0,8*0,67 | 98 | 12 | 20 | 8 | 34 | 5 | 2 | 1973.52
опора настенная |  | 2,6*0,18*0,2 | 30 | 14 | 22 | 9 | 38 | 5 | 3 | 2101.64
бочка под кабель | 1 | 0,67*0,67*0,6 | 15 | 16 | 24 | 10 | 42 | 5 | 3 | 2199.76
опора для бочки | 1 | 1,55-0,7*0,06 | 8 | 18 | 26 | 11 | 46 | 5 | 3 | 2297.88
трос | 1 м. | диам. 12,0 | 0.53 | 20 | 28 | 12 | 50 | 5 | 3 | 2396
кабель | 1м. | КГ 5*1,5 | 0.5 | 22 | 30 | 13 | 54 | 6 | 4 | 2524.62
|  |  |  | 24 | 32 | 14 | 58 | 6 | 4 | 2622.74
|  |  |  | 26 | 34 | 15 | 62 | 7 | 4 | 2721.36
|  |  |  | 28 | 36 | 16 | 66 | 7 | 4 | 2819.48
|  |  |  | 30 | 38 | 17 | 70 | 8 | 4 | 2918.1
|  |  |  | 32 | 40 | 18 | 74 | 8 | 5 | 3046.22
|  |  |  | 34 | 42 | 19 | 78 | 9 | 5 | 3144.84
|  |  |  | 36 | 44 | 20 | 82 | 9 | 5 | 3251.96
|  |  |  | 38 | 46 | 21 | 86 | 10 | 5 | 3350.58
|  |  |  | 40 | 48 | 22 | 90 | 10 | 6 | 3478.7
|  |  |  | 42 | 50 | 23 | 94 | 11 | 6 | 3577.32
|  |  |  | 44 | 52 | 24 | 98 | 11 | 6 | 3675.44
|  |  |  | 46 | 54 | 25 | 102 | 12 | 6 | 3774.06
|  |  |  | 48 | 56 | 26 | 106 | 12 | 6 | 3872.18
|  |  |  | 50 | 58 | 27 | 110 | 13 | 7 | 4000.8
|  |  |  | 52 | 60 | 28 | 114 | 13 | 7 | 4098.92
|  |  |  | 54 | 62 | 29 | 118 | 14 | 7 | 4197.54
|  |  |  | 56 | 64 | 30 | 122 | 14 | 7 | 4295.66
|  |  |  | 58 | 66 | 31 | 126 | 15 | 8 | 4424.28
|  |  |  | 60 | 68 | 32 | 130 | 15 | 8 | 4522.4
|  |  |  | 62 | 70 | 33 | 134 | 16 | 8 | 4621.02
|  |  |  | 64 | 72 | 34 | 138 | 16 | 8 | 4719.14
|  |  |  | 66 | 74 | 35 | 142 | 17 | 8 | 4817.76
|  |  |  | 68 | 76 | 36 | 146 | 17 | 9 | 4945.88
|  |  |  | 70 | 78 | 37 | 150 | 18 | 9 | 5044.5
|  |  |  | 72 | 80 | 38 | 154 | 18 | 9 | 5142.62
|  |  |  | 74 | 82 | 39 | 158 | 19 | 9 | 5241.24
|  |  |  | 75 | 84 | 39 | 158 | 19 | 9 | 5242.24
|  |  |  | 76 | 84 | 40 | 162 | 19 | 10 | 5369.36
|  |  |  | 78 | 86 | 42 | 166 | 19 | 10 | 5562.48
|  |  |  | 80 | 88 | 42 | 170 | 20 | 10 | 5566.1
|  |  |  | 82 | 90 | 43 | 174 | 20 | 10 | 5664.22
|  |  |  | 84 | 92 | 44 | 178 | 21 | 10 | 5762.84
|  |  |  | 86 | 94 | 45 | 182 | 21 | 11 | 5890.96
|  |  |  | 88 | 96 | 46 | 186 | 22 | 11 | 5989.58
|  |  |  | 90 | 98 | 47 | 190 | 22 | 11 | 6087.7
|  |  |  | 92 | 100 | 48 | 194 | 23 | 11 | 6186.32
|  |  |  | 94 | 102 | 49 | 198 | 23 | 11 | 6284.44
|  |  |  | 96 | 104 | 50 | 202 | 24 | 12 | 6413.06
|  |  |  | 98 | 106 | 51 | 206 | 24 | 12 | 6511.18
|  |  |  | 100 | 108 | 52 | 210 | 25 | 12 | 6609.8

## ПМГ 1,0х1,5х1,0 с лотком
детали | кол-во (шт.) | габарит (м.) | Вес (кг.) | высота подъема (м.) | Кабель грузовой платформы, м. | Секция мачты, в т.ч. Верхняя и нижняя | Канат грузовой, м. | Кабель пульта, м. | Опора настенная, шт. | ОБЩИЙ ВЕС, кг.
Основание с кареткой | 1 | 3,1*1,8*2,2 | 950 | 4 | 12 | 4 | 18 | 5 | 2 | 1531.04
оголовок | 1 | 0,87*0,65*0,36 | 53 | 6 | 14 | 5 | 22 | 5 | 2 | 1629.16
Зип | 1 |  | 50 | 8 | 16 | 6 | 26 | 5 | 2 | 1727.28
секция |  | 2,0*0,8*0,67 | 95 | 10 | 18 | 7 | 30 | 5 | 2 | 1825.4
секция верхняя | 1 | 2,0*0,8*0,67 | 98 | 12 | 20 | 8 | 34 | 5 | 2 | 1923.52
опора настенная |  | 2,6*0,18*0,2 | 30 | 14 | 22 | 9 | 38 | 5 | 3 | 2051.64
бочка под кабель | 1 | 0,67*0,67*0,6 | 15 | 16 | 24 | 10 | 42 | 5 | 3 | 2149.76
опора для бочки | 1 | 1,55-0,7*0,06 | 8 | 18 | 26 | 11 | 46 | 5 | 3 | 2247.88
трос | 1 м. | диам. 12,0 | 0.53 | 20 | 28 | 12 | 50 | 5 | 3 | 2346
кабель | 1м. | КГ 5*1,5 | 0.5 | 22 | 30 | 13 | 54 | 6 | 4 | 2474.62
|  |  |  | 24 | 32 | 14 | 58 | 6 | 4 | 2572.74
|  |  |  | 26 | 34 | 15 | 62 | 7 | 4 | 2671.36
|  |  |  | 28 | 36 | 16 | 66 | 7 | 4 | 2769.48
|  |  |  | 30 | 38 | 17 | 70 | 8 | 4 | 2868.1
|  |  |  | 32 | 40 | 18 | 74 | 8 | 5 | 2996.22
|  |  |  | 34 | 42 | 19 | 78 | 9 | 5 | 3094.84
|  |  |  | 36 | 44 | 20 | 82 | 9 | 5 | 3201.96
|  |  |  | 38 | 46 | 21 | 86 | 10 | 5 | 3300.58
|  |  |  | 40 | 48 | 22 | 90 | 10 | 6 | 3428.7
|  |  |  | 42 | 50 | 23 | 94 | 11 | 6 | 3527.32
|  |  |  | 44 | 52 | 24 | 98 | 11 | 6 | 3625.44
|  |  |  | 46 | 54 | 25 | 102 | 12 | 6 | 3724.06
|  |  |  | 48 | 56 | 26 | 106 | 12 | 6 | 3822.18
|  |  |  | 50 | 58 | 27 | 110 | 13 | 7 | 3950.8
|  |  |  | 52 | 60 | 28 | 114 | 13 | 7 | 4048.92
|  |  |  | 54 | 62 | 29 | 118 | 14 | 7 | 4147.54
|  |  |  | 56 | 64 | 30 | 122 | 14 | 7 | 4245.66
|  |  |  | 58 | 66 | 31 | 126 | 15 | 8 | 4374.28
|  |  |  | 60 | 68 | 32 | 130 | 15 | 8 | 4472.4
|  |  |  | 62 | 70 | 33 | 134 | 16 | 8 | 4571.02
|  |  |  | 64 | 72 | 34 | 138 | 16 | 8 | 4669.14
|  |  |  | 66 | 74 | 35 | 142 | 17 | 8 | 4767.76
|  |  |  | 68 | 76 | 36 | 146 | 17 | 9 | 4895.88
|  |  |  | 70 | 78 | 37 | 150 | 18 | 9 | 4994.5
|  |  |  | 72 | 80 | 38 | 154 | 18 | 9 | 5092.62
|  |  |  | 74 | 82 | 39 | 158 | 19 | 9 | 5191.24
|  |  |  | 75 | 84 | 39 | 158 | 19 | 9 | 5192.24
|  |  |  | 76 | 84 | 40 | 162 | 19 | 10 | 5319.36
|  |  |  | 78 | 86 | 42 | 166 | 19 | 10 | 5512.48
|  |  |  | 80 | 88 | 42 | 170 | 20 | 10 | 5516.1
|  |  |  | 82 | 90 | 43 | 174 | 20 | 10 | 5614.22
|  |  |  | 84 | 92 | 44 | 178 | 21 | 10 | 5712.84
|  |  |  | 86 | 94 | 45 | 182 | 21 | 11 | 5840.96
|  |  |  | 88 | 96 | 46 | 186 | 22 | 11 | 5939.58
|  |  |  | 90 | 98 | 47 | 190 | 22 | 11 | 6037.7
|  |  |  | 92 | 100 | 48 | 194 | 23 | 11 | 6136.32
|  |  |  | 94 | 102 | 49 | 198 | 23 | 11 | 6234.44
|  |  |  | 96 | 104 | 50 | 202 | 24 | 12 | 6363.06
|  |  |  | 98 | 106 | 51 | 206 | 24 | 12 | 6461.18
|  |  |  | 100 | 108 | 52 | 210 | 25 | 12 | 6559.8